## Sheet1
测试项 | 子项/用例名称 | 观察点 | 预置条件 | 操作步骤 | 预期结果 | 本版本是否涉及 | 自验证结果 | 备注
升级 | 远程升级数采 | 1、新旧版本互升 2、新版本A,B面互升 3、升级后南向设备数据的正确上传 | 1、老版本数采，下挂设备，平台三方已正常通信 2、数采已经与电站绑定 | 1、老版本开站后，下挂设备实时数据已正常在平台显示 2、通过平台将老版本升级到本版本B面（数采A不分AB面，跳过AB面互升） //升级成功5分钟后，观察下挂设备实时数据在平台正常显示 3、通过平台将本版本B面升级到本版本A面 //升级成功5分钟后，观察下挂设备实时数据在平台正常显示 4、通过平台将本版本A面升级到老版本 //升级成功5分钟后，观察下挂设备实时数据在平台正常显示 | 无论何种升级方式，都能升级成功，并不影响设备数据 | 否
导表 | 华为逆变器自识别最大设备数量 | 南向设备数据的正确上传 | 1、空数采与平台正常通信 2、数采已经与电站绑定 | 1、通过模拟器配置逆变器数量为最大连接数+1 2、启动模拟器，将485与数采相连，给数采上电 //数采启动后，能够将本型号所支持的最大设备数都识别上来 3、5分钟后，观察平台南向设备实时数据（观察第一台，中间任意一台和最后一台设备） | 所有南向设备实时数据正确上传到平台，平台上实时数据展示正确 | 否
| App近端开站（适用A） | 1、覆盖3种以上的三方设备 2、南向设备数据的正确上传 | 1、数采与平台正常通信 2、三方模拟器已经启动 3、数采已经与电站绑定 | 1、通过APP数采A流程“一键开站”，增加下挂设备至少覆盖3种以上点表的三方设备 //5分钟后，平台展示下挂设备实时数据正常 | 1、开站导表成功 2、南向设备数据正确展示在平台 | 否
| App远程开站 | 1、覆盖3种以上的三方设备 2、南向设备数据的正确上传 | 1、数采与平台正常通信 2、三方模拟器已经启动 3、数采已经与电站绑定 | 1、通过APP数采B/C+“一键开站”，增加下挂设备至少覆盖3种以上点表的三方设备 | 1、开站导表成功 2、南向设备数据正确展示在平台 | 否
| 增加华为逆变器 | 南向设备数据的正确上传 | 1、数采，下挂设备，平台三方已正常通信 2、数采已经与电站绑定 | 1、数采自发现华为模拟器1台，数据正常上传到平台 2、通过华为模拟器配置文件增加1台设备 3、重启华为模拟器 //数采自发现新增的1台 | 1、APP和平台增加设备都能增加成功 2、增加后的所有设备数据通过平台正确展示 | 否
查询&设置数采 | APP Wifi直连查询&设置数采信息（仅支持数采A） |  | 1、已导表数采与平台通信正常 | 1、通过近端iCleanPowerAPP Wifi连接数采“一键开站”，进入数采“高级设置”中查询数采基本信息 //常见的版本，ESN，名称，型号，类型，IP域名/端口，从通道IP域名/端口，数采IP，号码等均显示正确 2、设置如下数采基本信息在正常范围： ESN，名称，型号，类型，IP域名/端口，从通道IP域名/端口，号码 //设置成功 3、退出“高级设置”，再次进入“高级设置” //所有参数与上一步设置的一致 4、掉电重启数采，再次通过近端iCleanPowerAPP Wifi连接数采“一键开站”，进入数采“高级设置”中查询数采基本信息 //保持与设置的一致 | 查询结果保持预期 设置成功后正确保存参数 | 否
| 232串口查询&设置数采信息（仅支持数采B，C，C+） |  | 1、数采正常上电 2、数采与平台通信正常 | 1、通过串口工具sscom查询数采基本信息 //常见的时间，版本，ESN，名称，型号，类型，IP域名，端口，从通道IP域名，端口，数采IP，号码，间隔，点表号等均显示正确 2、设置如下数采基本信息在正常范围： ESN，名称，型号，类型，IP域名，端口，从通道IP域名，端口，号码，间隔，点表号 //设置成功，点击“显示数采信息”，保持与设置的一致 3、掉电重启数采，再次查询数采基本信息 //保持与设置的一致 | 查询结果保持预期 设置成功后正确保存参数 | 否
| 远程查询&设置数采信息 | 覆盖需求所列项 | 1、已导表数采与平台正常通信 2、数采已经与电站绑定 | 1、通过APP数采B/C+流程的“一键开站”，进入数采“高级设置”中查看到数采基本信息 //常见的版本，ESN，名称，型号，类型，IP域名/端口，从通道IP域名/端口，数采IP，号码等均显示正确 2、设置数采的内置IP域名，端口，下挂设备的大小端和波特率在正常范围内 //设置成功 3、退出“高级设置”，再次进入“高级设置” //所有参数与第2步设置的一致 4、通过平台远程“采集器管理”-“编辑数采信息”查看到数采大部分信息 //常见的公共地址、通信号码、域名/IP，端口号，网络设置等均显示正确 5、设置弹出来的信息，参数范围在正常范围内 //通过平台远程“采集器管理”-“编辑数采信息”再次查询数采信息，保持与设置的一致 6、通过平台远程“采集器管理”-“下挂设备详情”设置下挂设备的大小端和波特率 //再次通过平台远程“采集器管理”-“下挂设备详情”查询下挂设备信息，保持与设置的一致 7、通过平台“设备管理”中，能查看到数采名称，ESN，版本号，SIM卡ID，无线通讯功率 | 1、所有需求所列项均能通过APP或平台获取到 2、设置成功后，并能正确保存 | 否
告警 | 数采基本告警处理机制 | 1、数采断电告警（仅支持此项功能的数采） 2、南向设备告警透传 | 1、数采，下挂设备，平台三方已正常通信 2、数采已经与电站绑定 | 1、拔掉数采电源线 //数采上报数采掉电告警给平台，平台展示该告警产生 2、插上数采电源线 //数采上报数采掉电恢复给平台，平台展示该告警恢复 3、模拟南向设备内部告警（有专门告警点的设备） //数采上报具体的告警点给平台，平台展示该告警产生 4、模拟南向设备内部告警恢复 //数采上报具体的告警点恢复给平台，平台展示告警恢复 | 数采正确上传两类告警产生与恢复到平台 | 否
日志 | 导出日志 |  | 1、数采，下挂设备，平台三方已正常通信不少于10分钟 2、数采已经与电站绑定 | 1、通过平台进行当天的日志导出 | 1、能成功导出 2、导出的日志通过解析也正确 | 否
补采 | 补采 |  | 1、数采，下挂设备，平台三方已正常通信不少于10分钟 2、数采已经与电站绑定 | 1、通过平台手动补采当天某一段正常的数据 //补采成功，观察补采前后的历史曲线保持一致 2、断掉数采与平台的通信（拔掉SIM卡） 3、10分钟后，插上SIM卡，数采重连上平台 //数采响应平台发起的自动补采 | 1、手动&自动补采成功 2、通过平台查看历史曲线正常补齐曲线 | 否
设备查询，删除，修改 | 查询设备 |  | 1、数采，2台以上下挂设备，平台三方已正常通信 2、数采已经与电站绑定 | 1、通过APP数采A流程“一键开站”（本步骤仅适用于数采A） //APP上显示所有下挂设备 2、退出Wifi连接，通过APP数采B/C+流程“一键开站”（本步骤仅适用于所有数采） //APP上显示所有下挂设备 | 数采支持下挂设备查询上报到APP | 否
| 删除设备（仅三方设备） | 南向设备数据的正确上传 | 1、数采，2台以上下挂设备，平台三方已正常通信 2、数采已经与电站绑定 | 1、通过APP“一键开站”删除一台设备后，重新导表 //导表成功，通过平台查看删除成功 2、通过平台“采集器管理”-“下挂设备详情”删除一台设备 //5分钟后，平台展示下挂设备实时数据正常 | 1、APP和平台都能删除设备成功 2、删除后的现有设备数据通过平台正确展示 | 否
| 修改设备（仅三方设备） | 南向设备数据的正确上传 | 1、数采，下挂设备，平台三方已正常通信 2、数采已经与电站绑定 | 1、通过平台“采集器管理”-“下挂设备详情”修改大小端为小，波特率为非9600 2、设置设备模拟器的波特率与上面保持一致 //5分钟后，平台展示下挂设备实时数据正常 | 1、数采与模拟器能正常通信 2、修改后的设备数据通过平台正确展示 | 否
控制数采 | 远程复位/重启数采 |  | 1、已导表数采与平台正常通信 2、数采已经与电站绑定 | 1、通过平台远程“采集器管理”-“复位”来复位数采 | 1、提示远程复位成功 2、通过近端观察数采复位成功 | 否
| 232串口近端控制数采（仅支持数采B，C，C+） |  | 1、已导表数采与平台通信正常 | 1、通过近端sscom复位数采 //复位成功 2、通过sscom对开过站的数采进行恢复出厂设置 //恢复成功 3、重启数采 //数采内部保存的设备信息，点表信息，告警信息等为空 | 复位数采成功，恢复出厂设置后三种信息清空 | 否
| 远程对数采进行恢复出厂设置 | 查看下连设备和点表 | 1、已导表数采与平台正常通信 2、数采已经与电站绑定 | 1、通过平台远程“采集器管理”-“恢复出厂设置”操作数采 //数采B，C，C+通过近端查看数采内部保存的设备信息，点表信息，告警信息等为空 | 1、提示恢复出厂设置成功 2、通过近端观察数采恢复出厂设置成功 | 否
可靠性 | 北向断链后重启通信模块 | 1、平台服务down掉 2、SIM卡无效 | 1、数采与平台正常通信 | 1、通过平台服务器后台down掉采集服务 //数采自动重连平台 2、5分钟后，恢复采集服务 3、数采与平台重连后，拔掉SIM卡 //数采重新初始化通信模块 4、5分钟插上SIM卡 //数采再次与平台连接 | 两种异常情况下数采都能主动重连平台 | 是 | 通过
| 挂机后自复位 | 硬件看门狗作用 | 1、数采正常上电 | 1、通过开发自身修改代码，停止喂狗，编译一个调试版本 2、关闭硬件看门狗后，给数采近端升级到调试版本 //数采无法启动，处于卡死状态 3、打开硬件看门狗 //数采循环重启 | 硬件看门狗有效 | 否
| 每日定时重启 |  | 1、数采与主平台电站绑定完成 | 1、通过后台修改平台服务器的时间为数采起定时器的时间前5到10分钟 2、重启数采 //数采与服务器重连成功 3、数采到规定的时候后起定时器 4、等待定时的时间 //时间到后，数采自动重启 | 数采在定时器时间到后自动重启 | 否
从通道开关 | 从通道开关状态验证 | 1、非双通道版本升级到双通道版本的开关状态 2、恢复出厂设置后的开关状态 3、双通道版本相互升级后的开关状态 | 1、非双通道数采与主平台连接正常 2、数采已开站成功 | 1、非双通道版本升级到双通道版本后 //默认从通道开关关，不连从通道 2、在主平台上修改从通道IP域名端口 //从通道开关开，数采5s后连接从通道 3、与从平台连接成功后，通过主平台对数采进行恢复出厂设置 //从通道开关关，数采断开与从通道的连接，不再与从通道进行连接 4、给数采在主平台上导表 //从通道开关关，不连从通道 5、在主平台上设置从通道IP域名端口 //从通道开关开，数采5s后连接从通道 6、由双通道版本升级到双通道版本后 //数采保持上一个版本从通道开关状态 | 三种情况的开关状态正确 | 否
从通道连接机制 | 与主平台导表后才会连接从平台 |  | 1、出厂数采未开站，但与主平台电站绑定 | 1、在主平台配置好从通道IP域名端口 //数采不与从通道连接 2、给数采开站导表 //导表成功后5~10分钟与从通道连接 | 无论何种状态下，数采导完表都是连接从通道的前提条件 | 否
| 主平台上修改从平台域名后，5s重连新从平台 |  | 1、数采与主从平台连接正常 2、数采已开站成功 | 1、通过主平台修改从通道IP域名端口为另一个平台 | 数采接收到命令后5s与从平台连接 | 否
从通道导表 | 从平台导表 |  | 1、数采与主平台连接正常 2、数采已开站成功 3、数采从未与从平台导过表 | 1、通过主平台配置好从通道IP域名端口 2、数采主动连接从通道 //连接从通道后，主动接受从通道导表流程 | 从通道发起导表流程，导表过程与主通道导表的信号点完全一致 | 否
从通道数据传输 | 从平台突发总召 |  | 1、数采与主从平台连接正常 2、数采已开站成功 | 1、观察后台报文，数采突发报文时，给主从平台分别发一模一样的报文 2、数采（B/C+）响应平台总召时，给主从平台分别发一模一样的报文（数采A主从平台的总召分别响应） | 数采突发总召报文给主从平台的报文保持一致 | 否
| 从平台告警突发 |  | 1、数采与主从平台连接正常 2、数采已开站成功 | 1、拔掉数采电源线 //观察后台报文，数采将掉电告警分别发给主从平台 2、插上数采电源线 //观察后台报文，数采将掉电告警恢复分别发给主从平台 3、模拟南向设备内部告警 //数采将告警分别发给主从平台 4、恢复南向设备内部告警 //数采将告警恢复分别发给主从平台 | 两种告警数采都能主动发给从平台 | 否
从通道全量告警上传 | 数采重连从平台，全量告警上传 |  | 1、数采与主从平台连接正常 2、数采已开站成功 | 1、模拟南向设备内部告警 //数采将告警分别上传到主从平台 2、重启数采 //数采与从平台第一次建立连接后，将南向设备内部告警全部上传到从平台 | 数采与从平台重连后立即将所有告警上报到从平台 | 否
升级过程中对从通道数据处理 | 升级过程不处理从平台数据（仅限数采B/C+） |  | 1、数采与主从平台连接正常 2、数采已开站成功 | 1、通过主平台对数采进行升级操作 | 通过后台可以看出数采在升级过程中不处理从通道任何事务 | 否