## Sheet1
版本编号 | 发布日期 | 版本类型 | 问题单号 | 修改项 | 修改类型 | 自测内容 | 关联性 | PR单号 | 状态
A1076E | 2019-04-30 | 转测 | 优化 | 与平台超时重连时间延长至30min | 优化 | 1、启动数采，是数采与平台连接中断 2、数采30min后重新连接平台 | 北向通信
|  |  | 718 | 【需求】为规避串口打印信息占用导致看门狗复位，目前数采版本已将打印信息全部屏蔽，增加测试难度，建议及时定位出看门狗频繁复位的真正原因，开放打印信息 | 修复 | 1、启动数采 2、数采正常输出打印信息（无南向报文，有轻微错位现象），运行一天未异常重启 | 近端输出
A1076D | 2019-04-19 | 转测 | 711 | 数采产生南向设备通信中断告警，告警恢复后，内部告警文件内容未恢复，导致指示灯异常，设备再次断链数采不再上报设备通信中断告警 | 修复 | 1、数采下挂5台华为逆变器，与平台通信正常，每台逆变器有内部告警 2、断开数采与逆变器的连接，数采上报通信中断告警 3、查看数采内部alarm文件，存在每台逆变器的告警记录 4、恢复数采与逆变器的连接，并恢复逆变器内部告警 5、数采上报上报告警恢复到平台，数采内部告警文件清除响应告警 6、再次断开数采与逆变器的连接，数采正常上报设备通信中断告警 | 告警
|  |  | 714 | 【无线模式】数采与设备断开产生南向设备告警，完全断电数采，数采上电前恢复数采与设备的连接，数采再次上电连接到平台，数采不上报南向设备告警恢复 | 修复 | 1、数采下挂5台华为逆变器，与平台通信正常 2、断开数采与逆变器的连接，数采上报通信中断告警 3、完全断电数采，恢复数采与逆变器的连接，上电数采 4、数采连上平台后上报逆变器通信中断告警恢复到平台 | 告警
|  |  | 715 | 【断电告警】数采完全掉电，重新上电连上平台后会上报一条断电告警产生到平台，导致平台查看断电时间为数采连上平台的时间 | 修复 | 1、数采与平台连接正常，拔掉数采电源线 2、等待数采完全掉电后重新上电数采 3、数采连接到平台后查看报文，无重复告警 | 告警
|  |  | 优化 | 针对外场设备接入问题，延长南向查询超时时间（1s） | 优化 | 1、启动数采，断连设备每次查询等待时间为1s左右 | 南向业务
A1076C | 2019-04-12 | 转测 | 611 | 【双通道】数采连上从通道后，去修改从通道域名端口后，需要重启数采才能去连修改后的域名端口 | 修复 | 1、数采主从平台连接正常 2、通过平台修改数采从通道的域名端口 3、数采重连从通道 | 双通道
|  |  | 709 | 【双通道】数采与从通道开站流程异常中断后，下次重连从平台开站会少报设备信息，或者点表信息 | 修复 | 1、数采下挂20台设备，配置正确的从平台域名端口 2、数采上报点表信息第一条设备信息报文时,与从通道的断开连接（停平台服务） 3、不重启数采等待数采重连从平台，查看数采与从平台的开站流程 | 双通道
|  |  | 687 | 【断电告警】拔掉数采电源线后立即重新插上数采电源线，数采概率性上报大量断电告警恢复报文到平台 | 修复 | 1、数采开站正常与平台连接 2、拔掉数采电源线数采产生断电告警，立即重新插上电源线 3、数采正常上报断电告警 | 断电告警
A1076B | 2019-03-26 | 转测 | 优化 | 进一步屏蔽打印信息，减小程序跑死的可能性 | 优化 | 1、数采开站 2、数采正常运行，未发现程序跑死 | 告警线程
|  |  | 修复 | 修改外场遇到的从通道不退出的BUG | 修复 | 1、数采运行中断开主通道 2、数采正常重连 | 北向通信
A1076A | 2019-03-14 | 转测 | 684 | 【有线】数采连上平台运行一段时间后，与平台断链不恢复 | 修复 | 1、数采开站与平台有线连接 2、数采正常，未发现数采有线卡死 | 北向通信（有线）
A10769 | 2019-03-08 | 转测 | 修复 | 修复：针对外场A10763版本断连问题，删除了会导致重启的部分打印信息 | 修复 | 1、正常开站并通信 2、数采长时间运行未意外重启、断连 | 北向通信（从通道）
|  |  | 678 | 数采连续导表概率性出现软件卡死，串口打印deamon msg miss | 修复 | 1、数采连续导表 2、导表正常，未发现数采卡死 | 南向业务
|  |  | 新增 | 数采定时重启功能 | 新增 | 1、数采按照自动生成的时间定时重启（范围1：00~4:00） 2、数采重启后三小时内处于保护时间，不再次重启 | 自恢复
A10766 | 2019-03-04 | 转测 | 修复 | 修复：针对外场A10763版本断连问题，删除了会导致重启的部分打印信息 | 修复 | 1、正常开站并通信 2、数采长时间运行未意外重启、断连 | 北向通信（从通道）
A10765 | 2019-02-25 | 转测 | 新增 | 从通道告警线程（包括从通道重连时上报全部告警，无确认每30s重复上报） | 新增 | 1、正常开站并通信 2、配置从平台信息（无线客户端） 3、断开从平台，从通道重连时上报告警 | 北向通信（从通道）
A10764 | 2018-12-29 | 转测 | 新增 | 国网从通道加密（无线客户端） | 新增 | 1、正常开站 2、数采连接平台加密端口 3、数采连接正常，运行正常 | 北向通信
|  |  | 新增 | 电网调度从通道（有线服务器） | 新增 | 1、正常开站并通信 2、主平台数据展示正确 3、在导入过配置文件的情况下，配置从平台信息为有线服务器 4、等待从平台连接数采 5、在从平台日志中找到对应设备，比对数据 | 北向通信
|  |  | 新增 | 国网从通道（有线客户端） | 新增 | 1、接入模拟器 2、正常开站并通信 3、主平台数据展示正确 4、配置从平台信息如图 5、等待数采连接从平台 6、在从平台日志中找到对应设备，比对数据 | 北向通信
|  |  | 新增 | 三方平台点表导入使用ini配置文件（目前只用于电网调度） | 新增 | 1、按照模板制作ini配置文件（注意编码方式） 2、在数采OAM文件夹下新建thirdparty文件夹，把ini文件放入新建的文件夹下 3、配置从平台信息为有线服务器 4、数采正确读取ini文件，解析结果展示在打印信息 | ini文件解析
|  |  | 优化 | 从通道模式通过平台配置后关闭无用线程，启动新线程 | 优化 | 1、修改从平台配置信息（转发网络设置、转发模式设置） 2、观察数采打印信息，数采正确关闭无用线程、打开新线程 | 北向通信
A10763 | 2018-12-14 | 转测 | 595 | 数采下挂华为逆变器自发现导表成功后，南向不再发2B命令查询华为逆变器信息 | 修复 | 1、数采下挂华为逆变器自发现导表成功 2、南向继续发送2B查询华为逆变器信息 | 自发现
|  |  | 589 | 数采在从来没有配置过从平台域名端口的情况下，隔一段时间会发C0给channel 1，并且还会突发给channel 1，上报D8给channel 1 | 修复 | 1、数采从没有配置过从平台域名端口或恢复出厂设置之后 2、数采不连接任何从通道 | 北向通信
|  |  | 564 | 【全网通】断电告警产生与恢复是反的，数采插上电源线后会上报断电告警产生，拔掉电源线上报断电告警恢复 | 修复 | 1、数采插上电源。 2、数采拔掉电源上报断电告警，插入电源上报断电告警恢复 | 告警
|  |  | 590 | 华为逆变器内部告警产生并上报给平台了，但下一轮查询后数采会又报给平台 | 修复 | 1、华为逆变器内部告警产生并上报给平台 2、下一轮查询后数采不会再次上报重复告警 | 北向通信
|  |  | 591 | 从通道域名端口配置错误或从未配置过时，数采一直尝试重连从平台时，数采处理主平台业务比平时更慢，经常出现平台下发指令超时的情况 | 修复 | 1、从通道域名端口配置错误 2、数采一直尝试重连从平台时，处理主平台业务可能比平时慢，但不会经常出现平台下发指令超时的情况 | 北向通信
|  |  | 597 | 【有线模式】数采与平台有线建立连接后2分20秒后会去重新连接平台 | 修复 | 1、主通道切换为有线模式 2、数采不会在有线建立连接后无故重新连接平台 | 北向通信（有线）
|  |  | 565 | COM2口连接逆变器，当alarm指示灯亮时，COM2灯不亮，亮COM1灯 | 修复 | 1、用逆变模拟器连接COM2口。 2、COM2灯亮，COM1灯灭。 | 告警
A10761 | 2018-11-23 | 转测 | 576 | 修复数采上报无线功率强度值为错误的随机值 | 修复 | 数采运行过程中，观察功率查询的数值与上报报文的一致 | 北向通信
|  |  | 570 | 模块启动流程优化 | 优化 | 1、正常启动数采 2、使数采通信中断，从而使模块重新启动 3、模块只有在断电重启时获取定位信息，中途断连不去获取定位信息 | 北向通信
|  |  | 529 | 数采下挂40台逆变器，当其中某几台或全部设备断连后，数采一轮查询时间将远大于5分钟，不满足5分钟突发机制 | 修复 | 1、数采下挂40台华为模拟器 2、导表完成 3、查看数采南向查询状态数采，每轮查询均小于5分钟 | 南向采样
|  |  | 579 | 数采重启后，没连上平台之前数采不再进行南向数据查询 | 修复 | 1、数采下挂逆变器与平台正常连接数据正常 2、重启数采同时拔掉SIM卡，或者停平台服务 3、数采连接平台过程中也进行南向数据查询 | 南向采样
A1075F | 2018-11-08 | 转测 | 修复 | 修复从通道上报点表号字节数错误 | 修复
|  |  | 526 | 修复A10758上自发现FB设备超过15台问题 | 修复
|  |  | 477 | 修复A10758上FF FE问题 | 修复
|  |  | 优化 | 优化模块连接速度 | 优化
A10758 | 2018-10-20 | 转测 | 398 | 去除PLC相关功能模块 | 修复 | 1、接入模拟器 2、正常开站并通信 3、数据展示正确 | 华为设备自发现功能
|  |  | 477 | 南向数据接收时，如果查询点为65534点，并且接收反馈为83异常包，强制对报文进行处理并将对应信号点数据缓存置1 | 修复 | 1、接入50ktl逆变器正常开站 2、查询65534点，反馈为83异常包 3、设备继续正常查询 | 南向采样
|  |  | 526 | 修改最大连接数判断条件 | 修复 | 1、修改ESN为F，逆变器模拟40台 2、自发现15台逆变器 3、修改ESN为E 4、自发现30台逆变器 | 华为设备自发现功能
|  |  | 527 | 删除“do”打印信息 | 修复 | 1、正常开站并且与平台保持通信 2、断开数采与平台连接半小时 3、重新连接平台，平台启动补采 4、补采过程中无“do”信息打印 | 补采流程
|  |  | 528 | IV信息获取增加设备类型判断，如非华为modbus设备则不进行iv信息获取 | 修复 | 1、模拟三方设备开站 2、开通后观察数采是否查询设备IV信息 | IV License信息
|  |  | 559 | 电度信号如果为float类型，则将数据转换成整型 | 修复 | 1、模拟电度信号点为float类型 2、数采采集数据后上报至平台 3、观察数据源与平台数据是否一致 | 南向采样
A10757 | 2018-09-04 | 转测 | 优化 | 修改日志导出相关文件操作路径为绝对路径 | 优化 | 1、通过平台导出数采日志 2、导出的日志文件正常 | 日志导出
|  |  | 优化 | 修复浮点数处理不正确 | 优化 | 1、平台开站，选择一个有浮点数类型数据的点表 2、数采南向接入模拟器 3、数采采集到模拟器的浮点数数据，并正确上报给平台 | 南向业务
|  |  | 优化 | 突发数据发送序号依次累加 | 优化 | 1、数采上报突发数据 2、发送序号依次累加 | 北向协议
|  |  | 513 | 【外场】【锦州光彩】数采上报C7报文出错，导致无法自发现 | 修复 | 1、数采南向接入10台华为模拟器 2、数采正常自发现设备、导表 | 南向自发现
|  |  | 520 | 【外场】【新乡东村】配置文件出错导致数采不查询下挂设备 | 修复 | 1、手动修改数采配置文件base.xml，使逆变器sn号和版本号长度大于20 2、重启数采 3、启动信息中，逆变器其他信息没有被篡改 | 数采A启动流程
|  |  | 521 | 【外场】【新乡惚树村】自发现设备后存储的ESN号不正确 | 修复 | 1.自发现华为逆变器，需要逆变器esn长度为20位 2.导出base.xml, 查看逆变器信息 | 南向自发现
|  |  | 487 | 【外场】【试马镇】点表号大于255时，导表时数采保存的点表号出错 | 修复 | 1.上传点表至平台设置点表号为256 2.数采重新开站导表（256点表号） 3.数采point文件夹中对应能找到256.xml文件 | 北向协议
|  |  | 503 | 【自提单】屏蔽PLC所有相关功能代码 | 修复 | 南向自发现无plc相关信息 | 南向自发现
|  |  | 500 | 【自提单】平台通讯中断导致数采南向业务中断 | 修复 | 1.数采与平台正常通信 2.平台断开连接 3.数采与平台通讯中断但依旧进行南向业务 | 南向业务
|  |  | 484 | 导表过程，平台偶现下发两次导表结束帧，数采会把所有点表信息清空 | 修复 | 1、数采自发现、app、平台开站 2、开站过程均正常 | 北向协议
|  |  | 438 | 【数采A】【自提单】【文件相关操作添加保护】 | 修复 | 1.登录数采文件系统，备份OAM文件夹下所有文件和文件夹 2.删除OAM文件夹下除deamon、file、OAM外所有文件和文件夹 3.重启数采 4.数采运行不会卡死 | 文件操作
|  |  | 380 | 数采重启连上平台后当天所存储的南向数据自动清空 | 修复 | 1、数采连接模拟器正常运行1个小时 2、数采重启 3、查看南向记录 4、南向记录正常未清空 | 南向日志
|  |  | 369 | 华为逆变器软件版本更新后，数采没有将更新后的版本信息上报到平台 | 修复 | 1、数采正常工作 2、更改模拟器逆变器软件版本号 3、数采发现此版本号更改并上报平台 4、平台正确展示新版本号 | 南向自发现
B10756 | 2018-08-27 | 转测 | 503 | 【自提单】屏蔽PLC所有相关功能代码 | 优化 | 南向自发现无plc相关信息 | 南向自发现
|  |  | 500 | 【自提单】平台通讯中断导致数采南向业务中断 | 优化 | 1、数采与平台正常通信 2、平台断开连接 3、数采与平台通讯中断但依旧进行南向业务 | 南向业务
|  |  | 487 | 【外场】【试马镇】点表号大于255时，导表时数采保存的点表号出错 | 修复 | 1、上传点表至平台设置点表号为256 2、数采重新开站导表（256点表号） 3、数采point文件夹中对应能找到256.xml文件 | 导表
|  |  | 484 | 导表过程，平台偶现下发两次导表结束帧，数采会把所有点表信息清空 | 修复 | 1、数采与平台进行导表业务 2、导表过程正常，报文交互符合协议 | 导表
|  |  | 438 | 【自提单】【文件相关操作添加保护】 | 优化 | 1. 登录数采文件系统，备份OAM文件夹下所有文件和文件夹 2. 删除OAM文件夹下除deamon、file、OAM外所有文件和文件夹 3. 重启数采 4. 数采运行不会卡死 | 文件操作
|  |  | 380 | 数采重启连上平台后当天所存储的南向数据自动清空 | 修复 | 1、数采连接模拟器正常运行1个小时 2、数采重启 3、查看南向记录 4、南向记录正常未清空 | 文件操作
|  |  | 369 | 华为逆变器软件版本更新后，数采没有将更新后的版本信息上报到平台 | 修复 | 1、数采正常工作 2、更改模拟器逆变器软件版本号 3、数采发现此版本号更改并上报平台 4、平台正确展示新的版本号 | 北向协议
|  |  | 优化 | 修改相关文件操作路径为绝对路径 | 优化 | 同问题单438 | 文件操作
|  |  | 优化 | 修复浮点数处理不正确 | 优化 | 1、平台开站，选择一个有浮点数类型数据的点表 2、数采南向接入模拟器 3、数采采集到模拟器的浮点数数据，并正确上报给平台
A10755 | 2018-07-02 | 转测 | 369 | 问题单369：华为逆变器软件版本更新后，数采没有将更新后的版本信息上报到平台 | 修复 | 1. 数采下挂一台华为真实逆变器 2. 更换逆变器软件版本 3. 自发现逆变器软件版本变更并上报平台 4. 平台显示设备更新信息
移除南北查询关联数采地址特性
B10753 | 2018.4.28 | 转测 | 396 | 【特殊版本】数采接真实华为逆变器，与逆变器通信恢复后不上报通信恢复到平台 | 修复 | 1.数采下挂一台逆变器 2.拔掉com口485线 3.等平台显示设备断连告警后，重新插上485线 4.平台显示设备断连告警恢复 | 告警处理
|  |  | 403 | 恢复华为逆变器内部所有告警（或者恢复逆变器通信中断告警）和数采所有告警，告警指示灯不灭 | 修复 | 1.数采下挂一台逆变器 2.拔掉com口485线 3.等平台显示设备断连告警后，重新插上485线 4.平台显示设备断连告警恢复 5.告警指示灯灭 | 告警处理
|  |  | 406 | 【外场】【珠海】数采上报逆变器自身告警后，待逆变器自身恢复告警后，数采未上报告警恢复 | 修复 | 1.数采下挂一台逆变器 2.逆变器上报自身告警 3.等待逆变器上报自身告警恢复 4.平台显示逆变器上报自身告警及已恢复 | 告警处理
|  |  | 414 | 数采通过平台升级到B10752，导出文件内部无日志文件 | 修复 | 1.数采通过平台升级 2.导出日志文件，日志文件内容为当日日志 | 无
|  |  | 377 | 【外场】【优化】数采A对于华为逆变器告警，当告警寄存器值全FF时，平台显示该寄存器所有告警 | 修复 | 1.数采下挂一台逆变器 2.逆变器运行异常，上报全F告警 3.平台不显示逆变器上报的异常告警 | 告警处理
|  |  | 388 | 北向日志记录不全 | 修复 | 登录数采文件系统查看，北向日志为完整记录 | 无
|  |  | 390 | 数采日志存储优化后，使用平台日志导出时，导出的是南向log文件而非bin文件 | 修复 | 1.数采通过平台升级 2.导出日志文件，南向日志是bin文件 | 北向日志存储
|  |  | 404 | 【数采A】【自提单】下联设备对应点表不存在，系统运行到授时down机 | 修复 | 1.数采导表后删除对应点表xml文件 2.重启数采，数采获取不到点表信息，但不会死机 | 导表
|  |  | 386 | 【外场】【优化】数采A的南向数据文件的时标只有号数，没有年和月份，导致补采数据误报 | 修复 | 1.通过平台进行补采操作 2.如果数采对应日期的日志内所记录的时间与补采要求的不符，不上报平台 | 无
B10750 | 2018.3.20 | 转测 | 无 | 授时功能 | 新增 | 1.重启数采A 2.数采A收到平台下发的时间后，把时间同步给下联华为逆变器 | 平台时间下发
|  |  | 无 | 北向日志优化 | 新增 | 1.启动数采A，使用Xftp方式登录数采A文件系统 2.查看log文件夹下的文件命名格式为日期.bin 3.查看以当前日期命名的.bin文件是否保持更新，更新格式为时间+功能码+数据+结束符 | 日志导出，文件传输等
|  |  | 无 | 文件传输功能 | 新增 | 1.启动数采A 2.登录平台，选择导出文件（如果导出文件类型为点表、日志需要输入编号） 3.等待导出完成后，下载文件并解压缩 4.核对导出的文件是否与源文件相同 | 无
|  |  | 279 | 数采北向日志记录不是全天日志 | 修复 | 1. 启动数采A 2.保持数采A正常运行1天，观察北向保存的日志是否为全天日志 | 数采A北向日志优化
|  |  | 361 | 数采偶现因出现CME error 731无法正常连接到平台 | 修复 | 1. 多次重启数采A 2. 观察是否会因出现CME error 731导致无法正常连接到平台 | 数采A启动流程
|  |  | 363 | 数采只下挂华为逆变器且自发现，所有华为逆变器与数采通信中断告警后，COM灯不灭 | 修复 | 1.启动数采A 2.COM口下接入几台华为逆变器 3.等待数采A自发现完成后，断开对应COM口的连线 4.观察对应COM灯是否灭 | 无
|  |  | 366 | 数采重启，从启动到连接到平台的时间平均为6分钟左右，偏长影响体验 | 修复 | 1.重启数采A 2.观察从启动到连接平台成功所需时间是否不大于5分钟 | 数采A启动流程
|  |  | 370 | 数采使用联通是4G卡启动，屏显一直打印+COPS：0无法连接到平台 | 修复 | 1. 插入联通4G卡，多次重启数采A 2.观察是否会屏显一直打印+COPS：0导致无法连接到平台 | 数采A启动流程
B1074E | 2018-02-10 | 转测 | 270 | COM口下所有下联设备通信中断告警产生后，COM口指示灯不灭 | 修复 | 1、断掉COM2线，通过平台增加5台设备到已关联电站的数采的对应COM下 2、平台默认下联设备状态灯绿色，数采对应COM灯亮 3、10分钟内，数采对应COM灯灭
|  |  | 271 | COM口下所有下联设备通过平台删除后，COM口指示灯不灭 | 修复 | 1、断掉COM线 2、通过平台删除对应COM口下的所有设备，10分钟内，数采对应的COM口指示灯灭
|  |  |  | 通过闪灯来展示功率变化 | 优化 | 1、启动数采，把数采放置在信号良好的位置（功率大于等于21），数采modem灯常亮 2、把数采放置在信号一般的位置（功率大于12，小于21），数采modem灯快闪（0.5s一次） 3、把数采放置在信号较差的位置（功率小于等于12），数采modem灯慢闪（1s一次）
|  |  |  | 查询无线功率导致系统down机 | 优化 | 1、启动数采 2、运行过程中，数采打印功率信息（每分钟一次） 3、同时，把功率信息上报给平台
|  |  |  | 无线定位失败阻塞整个无线通信 | 优化 | 1、断电，插入移动SIM卡 2、启动数采 3、串口打印经纬度信息 4、经纬度信息上报平台 5、断电，插入联通SIM卡6、启动数采 7、串口打印经纬度信息 8、经纬度信息上报平台
|  |  |  | 两台数采接入华为数采，其中一台下联设备地址大于40小于80 | 新特性 | 1、1号数采接入40台逆变器正常工作 2、2号数采接入3台设备，手动开站配置设备地址为1、2、3，并在平台设置该数采设备编号为2，其中这三台逆变器实际设备地址为41、42、43 3、1号2号数采能够同时正常工作，并且数据等各方面正常
B1074E | 2018-01-26 | 转测 | 269 | PLC通信中断告警没有上送到平台 | 修复 | 1、 PLC正常工作 2、 PLC断链 3、 数采成功上报告警 4、 PLC重新连接 5、 告警清除
|  |  | 270 | COM口下所有下联设备通信中断告警产生后，COM口指示灯不灭 | 修复 | 1、断掉COM2线，通过平台增加5台设备到已关联电站的数采的对应COM下 2、平台默认下联设备状态灯绿色，数采对应COM灯亮 3、10分钟内，数采对应COM灯灭
|  |  | 271 | COM口下所有下联设备通过平台删除后，COM口指示灯不灭 | 修复 | 1、断掉COM线 2、通过平台删除对应COM口下的所有设备，10分钟内，数采对应的COM口指示灯灭
|  |  | 272 | 数采从无线通信模式改为有线通信模式后，Modem指示灯不灭 | 修复 | 1、数采启动为无线通信模式，Modem指示灯亮 2、通过平台修改为有线通信模式，Modem指示灯灭
|  |  | 273 | 数采下挂一台PLC和多台华为逆变器，自发现导表成功后增加数采下挂的华为逆变器，数采自发现不上报PLC信息 | 修复 | 1、PLC自发现成功并正常运行 2、增加一台华为设备 3、新增设备成功并重新导表后PLC依然存在下挂设备并正常运行
|  |  | 280 | 数采对PLC或者逆变器进行遥调设置失败时仍对平台返回成功报文 | 修复 | 1、下发YT配置指令，相关参数错误 2、逆变器配置失败，返回传送原因EE的报文
B1074B | 2018-01-23 | 转测 |  | 数采南向支持4800波特率 | 优化 | 修改下联设备波特率为4800后工作正常 | 无
B1074A | 2018-01-12 | 转测 | 263 | 平台显示与实际PLC连接数采的COM口不一致 | 修复 | 重复问题场景
|  |  |  | 南向轮询时间改为5分钟 | 优化 | 重复问题场景
B10749 | 2018-01-10 | 转测 |  | 遥调 | 新增 | 平台下发指令后正确操作
|  |  |  | PLC | 新增 | 平台下发指令后正确操作 | 无
|  |  | 262 | 数采与平台断连后重连，存在概率性丢失数采基本信息，导致数采断连无法恢复 | 修复 | 重复问题场景 | 无 | XXXXXX
|  |  | 236 | 数采A上电后数采读取SIM卡号，上报平台，存在概率性丢失 | 修复 | 重复问题场景
|  |  | 241 | 数采导表失败引起down机，无法恢复 | 优化 | 重复问题场景

## Sheet2
问题单号 | 版本信息 | 问题类型 | 问题级别 | 问题优先级 | 简单描述 | 提单时间 | 转测时间 | 转测版本
270 | B1074E | 回归不过 | 一般 | 中 | COM口下所有下联设备通信中断告警产生后，COM口指示灯不灭 | 2018-01-30 |  |  | 待转测
271 | B1074E | 回归不过 | 一般 | 中 | COM口下所有下联设备通过平台删除后，COM口指示灯不灭 | 2018-01-30 |  |  | 待转测
279 | B1074E | 转测提单 | 一般 | 中 | 数采北向日志记录不是全天日志 | 2018-01-23 |  | 330 | 日志bin化
310 | 主干 | 自提单 | 提示 |  | 通过闪灯来展示功率变化 | 2018-02-06 |  | 330 | 吴伟
311 | 主干 | 自提单 | 提示 |  | 两台数采接入华为数采，其中一台下联设备地址大于40小于80 | 2018-02-06
214 | 主干 | 转测提单 | 严重 | 高 | 真实华为逆变器开关机时间错误 | 2017-11-07
328 | 主干 | 自提单 | 严重 | 高 | 无线定位失败阻塞整个无线通信 | 2018-02-09
329 | 主干 | 自提单 | 提示 | 高 | 查询无线功率导致系统down机 | 2018-02-09